## Hoja 1
FMY040 | m² | Sistema "EXLABESA" de muro cortina de aluminio.
Muro cortina de aluminio realizado mediante el sistema ECW 50 SSG, de "EXLABESA", con estructura portante calculada para una sobrecarga máxima debida a la acción del viento de 60 kg/m², compuesta por una retícula con una separación entre montantes de 100 cm y una distancia entre ejes del forjado o puntos de anclaje de 400 cm, comprendiendo 1 divisiones entre plantas. Montantes de sección 220x50 mm, lacado especial; travesaños de 165x50 mm (Iy=43,23 cm4), lacado especial; perfil bastidor sin rotura de puente térmico, lacado especial; con cerramiento compuesto de: un 40% de superficie opaca con acristalamiento exterior, (antepechos, cantos de forjado y falsos techos), formada por panel de chapa de aluminio, de 9 mm de espesor total, acabado lacado color blanco, formado por lámina de aluminio de 0,7 mm y alma aislante de poliestireno extruido (densidad 35 kg/m³) y vidrio templado de control solar, de color, de 10 mm de espesor, clasificación de prestaciones 1C1; un 60% de superficie transparente fija realizada con doble acristalamiento templado de control solar, conjunto formado por vidrio exterior templado, de control solar, color azul de 6 mm, cámara de aire deshidratada con perfil separador de aluminio y doble sellado perimetral con silicona, de 6 mm, y vidrio interior Float incoloro de 6 mm de espesor; 18 mm de espesor total. Incluso accesorios de muros cortina para el sistema ECW 50 SSG "EXLABESA"; silicona neutra Elastosil 605 "SIKA" para el sellado de la zona opaca; anclajes de fijación de acero, compuestos por placa unida al forjado y angular para fijación de montantes al edificio; chapa de aluminio de 1,5 mm de espesor para la realización de los remates de muro a obra.
Código |  |  | Unidad | Descripción | Rendimiento | Precio unitario | Importe
1 |  |  |  | Materiales
mt25mex010H |  |  | m | Montante de aluminio, "EXLABESA", de 220x50 mm (Ix= 1276,41 cm4), acabado lacado especial, provisto de canal de desagüe y ventilación, junta central de estanqueidad y juntas interiores de montante. | 1 | 73.48 | 73.48
mt25mex020x |  |  | m | Travesaño de aluminio, "EXLABESA", de 165x50 mm (Iy = 43,23 cm4), acabado lacado especial, provisto de canal de desagüe y ventilación, junta central de estanqueidad y juntas interiores de travesaño. | 0.5 | 54.54 | 27.27
mt25mex030a |  |  | m | Perfil bastidor de aluminio, sistema ECW 50 SSG, "EXLABESA", acabado anodizado natural. | 5 | 6.03 | 30.15
mt25mex100a |  |  | Ud | Repercusión, por m², de accesorios de muros cortina para el sistema ECW 50 SSG "EXLABESA", elementos de anclaje y sujeción y remates a obra. | 1 | 21.94 | 21.94
mt21veg040yaca |  |  | m² | Doble acristalamiento templado de control solar, color azul, 6/6/6, conjunto formado por vidrio exterior templado, de control solar, color azul de 6 mm, cámara de aire deshidratada con perfil separador de aluminio y doble sellado perimetral, de 6 mm, y vidrio interior Float incoloro de 6 mm de espesor; 18 mm de espesor total. | 0.604 | 126.71 | 76.53
mt25mco045a |  |  | m² | Panel de chapa de aluminio, de 9 mm de espesor total, acabado lacado color blanco, formado por lámina de aluminio de 0,7 mm y alma aislante de poliestireno extruido (densidad 35 kg/m³). | 0.402 | 27.16 | 10.92
mt21vtt030f |  |  | m² | Vidrio de silicato sodocálcico templado de control solar, de color, de 10 mm de espesor, clasificación de prestaciones 1C1, según UNE-EN 12600. Según UNE-EN 12150-1. | 0.402 | 81.1 | 32.6
mt21sik020a |  |  | Ud | Cartucho de silicona sintética incolora, de 310 ml (rendimiento aproximado en juntas de estanqueidad de 2 m por cartucho). | 0.786 | 2.67 | 2.1
mt21sik020b |  |  | Ud | Cartucho de silicona sintética de color, de 310 ml (rendimiento aproximado en juntas de estanqueidad de 2 m por cartucho). | 0.525 | 2.67 | 1.4
mt21sik030 |  |  | Ud | Repercusión por m² de sellador estructural bicomponente a base de silicona. | 0.63 | 21 | 13.23
mt21vva021 |  |  | Ud | Material auxiliar para la colocación de vidrios. | 1 | 1.26 | 1.26
[5 empty] | Subtotal materiales: |  | 290.88
2 |  |  |  | Mano de obra
mo018 |  |  | h | Oficial 1ª cerrajero. | 0.7 | 23.41 | 16.39
mo059 |  |  | h | Ayudante cerrajero. | 1.1 | 21.99 | 24.19
mo049 |  |  | h | Oficial 1ª montador de muro cortina. | 1.4 | 23.74 | 33.24
mo096 |  |  | h | Ayudante montador de muro cortina. | 2 | 21.94 | 43.88
[5 empty] | Subtotal mano de obra: |  | 117.7
3 |  |  |  | Costes directos complementarios
|  |  | % | Costes directos complementarios | 2 | 408.58 | 8.17
Coste de mantenimiento decenal: 75,02€ en los primeros 10 años. |  |  |  |  | Costes directos (1+2+3): |  | 416.75