## detalles_L200
Muro | s_m | p_N_m2 | L_m | w_N_m | M_kN_m | W_req_cm3 | I_req_mm4 | Perfil | Jx_cm3 | I_prof_mm4 | W_ok | I_ok
MC1 | 1 | 1350 | 4 | 1350 | 10.8 | 90 | 31304348 | 51012 (60x50) | 22.36 | 559000 | FALSE | FALSE
MC1 | 1 | 1350 | 4 | 1350 | 10.8 | 90 | 31304348 | 51004 (80x50) | 26.97 | 674250 | FALSE | FALSE
MC1 | 1 | 1350 | 4 | 1350 | 10.8 | 90 | 31304348 | 51013 (100x50) | 32 | 800000 | FALSE | FALSE
MC1 | 1 | 1350 | 4 | 1350 | 10.8 | 90 | 31304348 | 51006 (120x50) | 36.81 | 920250 | FALSE | FALSE
MC1 | 1 | 1350 | 4 | 1350 | 10.8 | 90 | 31304348 | 51014 (140x50) | 47.62 | 1190500 | FALSE | FALSE
MC1 | 1 | 1350 | 4 | 1350 | 10.8 | 90 | 31304348 | 51007 (160x50) | 54.38 | 1359500 | FALSE | FALSE
MC1 | 1 | 1350 | 4 | 1350 | 10.8 | 90 | 31304348 | 51009 (220x50) | 111.74 | 2793500 | TRUE | FALSE
MC2 | 1.09 | 1350 | 4 | 1471.5 | 11.772 | 98.1 | 34121739 | 51012 (60x50) | 22.36 | 559000 | FALSE | FALSE
MC2 | 1.09 | 1350 | 4 | 1471.5 | 11.772 | 98.1 | 34121739 | 51004 (80x50) | 26.97 | 674250 | FALSE | FALSE
MC2 | 1.09 | 1350 | 4 | 1471.5 | 11.772 | 98.1 | 34121739 | 51013 (100x50) | 32 | 800000 | FALSE | FALSE
MC2 | 1.09 | 1350 | 4 | 1471.5 | 11.772 | 98.1 | 34121739 | 51006 (120x50) | 36.81 | 920250 | FALSE | FALSE
MC2 | 1.09 | 1350 | 4 | 1471.5 | 11.772 | 98.1 | 34121739 | 51014 (140x50) | 47.62 | 1190500 | FALSE | FALSE
MC2 | 1.09 | 1350 | 4 | 1471.5 | 11.772 | 98.1 | 34121739 | 51007 (160x50) | 54.38 | 1359500 | FALSE | FALSE
MC2 | 1.09 | 1350 | 4 | 1471.5 | 11.772 | 98.1 | 34121739 | 51009 (220x50) | 111.74 | 2793500 | TRUE | FALSE
MC3 | 1.003 | 1350 | 4 | 1354.5 | 10.836 | 90.3 | 31408696 | 51012 (60x50) | 22.36 | 559000 | FALSE | FALSE
MC3 | 1.003 | 1350 | 4 | 1354.5 | 10.836 | 90.3 | 31408696 | 51004 (80x50) | 26.97 | 674250 | FALSE | FALSE
MC3 | 1.003 | 1350 | 4 | 1354.5 | 10.836 | 90.3 | 31408696 | 51013 (100x50) | 32 | 800000 | FALSE | FALSE
MC3 | 1.003 | 1350 | 4 | 1354.5 | 10.836 | 90.3 | 31408696 | 51006 (120x50) | 36.81 | 920250 | FALSE | FALSE
MC3 | 1.003 | 1350 | 4 | 1354.5 | 10.836 | 90.3 | 31408696 | 51014 (140x50) | 47.62 | 1190500 | FALSE | FALSE
MC3 | 1.003 | 1350 | 4 | 1354.5 | 10.836 | 90.3 | 31408696 | 51007 (160x50) | 54.38 | 1359500 | FALSE | FALSE
MC3 | 1.003 | 1350 | 4 | 1354.5 | 10.836 | 90.3 | 31408696 | 51009 (220x50) | 111.74 | 2793500 | TRUE | FALSE