## detalles_por_perfil
Muro | s_m | Caso | p_N_per_m2 | L_m | w_N_per_m | M_kN_m | W_req_cm3 | I_req_mm4 | Perfil | Perfil_Jx_cm3 | Perfil_Ix_mm4 | W_ok | I_ok
MC1 | 1 | 4.0 m libre - exterior | 1350 | 4 | 1350 | 10.8 | 90 | 46956522 | 51012 (60x50) | 22.36 | 559000 | FALSE | FALSE
MC1 | 1 | 4.0 m libre - exterior | 1350 | 4 | 1350 | 10.8 | 90 | 46956522 | 51004 (80x50) | 26.97 | 674250 | FALSE | FALSE
MC1 | 1 | 4.0 m libre - exterior | 1350 | 4 | 1350 | 10.8 | 90 | 46956522 | 51013 (100x50) | 32 | 800000 | FALSE | FALSE
MC1 | 1 | 4.0 m libre - exterior | 1350 | 4 | 1350 | 10.8 | 90 | 46956522 | 51006 (120x50) | 36.81 | 920250 | FALSE | FALSE
MC1 | 1 | 2.0 m (apoyo intermedio) - exterior | 1350 | 2 | 1350 | 2.7 | 22.5 | 5869565 | 51012 (60x50) | 22.36 | 559000 | FALSE | FALSE
MC1 | 1 | 2.0 m (apoyo intermedio) - exterior | 1350 | 2 | 1350 | 2.7 | 22.5 | 5869565 | 51004 (80x50) | 26.97 | 674250 | TRUE | FALSE
MC1 | 1 | 2.0 m (apoyo intermedio) - exterior | 1350 | 2 | 1350 | 2.7 | 22.5 | 5869565 | 51013 (100x50) | 32 | 800000 | TRUE | FALSE
MC1 | 1 | 2.0 m (apoyo intermedio) - exterior | 1350 | 2 | 1350 | 2.7 | 22.5 | 5869565 | 51006 (120x50) | 36.81 | 920250 | TRUE | FALSE
MC1 | 1 | 4.0 m libre - interior baja carga | 300 | 4 | 300 | 2.4 | 20 | 10434783 | 51012 (60x50) | 22.36 | 559000 | TRUE | FALSE
MC1 | 1 | 4.0 m libre - interior baja carga | 300 | 4 | 300 | 2.4 | 20 | 10434783 | 51004 (80x50) | 26.97 | 674250 | TRUE | FALSE
MC1 | 1 | 4.0 m libre - interior baja carga | 300 | 4 | 300 | 2.4 | 20 | 10434783 | 51013 (100x50) | 32 | 800000 | TRUE | FALSE
MC1 | 1 | 4.0 m libre - interior baja carga | 300 | 4 | 300 | 2.4 | 20 | 10434783 | 51006 (120x50) | 36.81 | 920250 | TRUE | FALSE
MC2 | 1.09 | 4.0 m libre - exterior | 1350 | 4 | 1471.5 | 11.772 | 98.1 | 51182609 | 51012 (60x50) | 22.36 | 559000 | FALSE | FALSE
MC2 | 1.09 | 4.0 m libre - exterior | 1350 | 4 | 1471.5 | 11.772 | 98.1 | 51182609 | 51004 (80x50) | 26.97 | 674250 | FALSE | FALSE
MC2 | 1.09 | 4.0 m libre - exterior | 1350 | 4 | 1471.5 | 11.772 | 98.1 | 51182609 | 51013 (100x50) | 32 | 800000 | FALSE | FALSE
MC2 | 1.09 | 4.0 m libre - exterior | 1350 | 4 | 1471.5 | 11.772 | 98.1 | 51182609 | 51006 (120x50) | 36.81 | 920250 | FALSE | FALSE
MC2 | 1.09 | 2.0 m (apoyo intermedio) - exterior | 1350 | 2 | 1471.5 | 2.943 | 24.525 | 6397826 | 51012 (60x50) | 22.36 | 559000 | FALSE | FALSE
MC2 | 1.09 | 2.0 m (apoyo intermedio) - exterior | 1350 | 2 | 1471.5 | 2.943 | 24.525 | 6397826 | 51004 (80x50) | 26.97 | 674250 | TRUE | FALSE
MC2 | 1.09 | 2.0 m (apoyo intermedio) - exterior | 1350 | 2 | 1471.5 | 2.943 | 24.525 | 6397826 | 51013 (100x50) | 32 | 800000 | TRUE | FALSE
MC2 | 1.09 | 2.0 m (apoyo intermedio) - exterior | 1350 | 2 | 1471.5 | 2.943 | 24.525 | 6397826 | 51006 (120x50) | 36.81 | 920250 | TRUE | FALSE
MC2 | 1.09 | 4.0 m libre - interior baja carga | 300 | 4 | 327 | 2.616 | 21.8 | 11373913 | 51012 (60x50) | 22.36 | 559000 | TRUE | FALSE
MC2 | 1.09 | 4.0 m libre - interior baja carga | 300 | 4 | 327 | 2.616 | 21.8 | 11373913 | 51004 (80x50) | 26.97 | 674250 | TRUE | FALSE
MC2 | 1.09 | 4.0 m libre - interior baja carga | 300 | 4 | 327 | 2.616 | 21.8 | 11373913 | 51013 (100x50) | 32 | 800000 | TRUE | FALSE
MC2 | 1.09 | 4.0 m libre - interior baja carga | 300 | 4 | 327 | 2.616 | 21.8 | 11373913 | 51006 (120x50) | 36.81 | 920250 | TRUE | FALSE
MC3 | 1.003 | 4.0 m libre - exterior | 1350 | 4 | 1354.5 | 10.836 | 90.3 | 47113043 | 51012 (60x50) | 22.36 | 559000 | FALSE | FALSE
MC3 | 1.003 | 4.0 m libre - exterior | 1350 | 4 | 1354.5 | 10.836 | 90.3 | 47113043 | 51004 (80x50) | 26.97 | 674250 | FALSE | FALSE
MC3 | 1.003 | 4.0 m libre - exterior | 1350 | 4 | 1354.5 | 10.836 | 90.3 | 47113043 | 51013 (100x50) | 32 | 800000 | FALSE | FALSE
MC3 | 1.003 | 4.0 m libre - exterior | 1350 | 4 | 1354.5 | 10.836 | 90.3 | 47113043 | 51006 (120x50) | 36.81 | 920250 | FALSE | FALSE
MC3 | 1.003 | 2.0 m (apoyo intermedio) - exterior | 1350 | 2 | 1354.5 | 2.709 | 22.575 | 5889130 | 51012 (60x50) | 22.36 | 559000 | FALSE | FALSE
MC3 | 1.003 | 2.0 m (apoyo intermedio) - exterior | 1350 | 2 | 1354.5 | 2.709 | 22.575 | 5889130 | 51004 (80x50) | 26.97 | 674250 | TRUE | FALSE
MC3 | 1.003 | 2.0 m (apoyo intermedio) - exterior | 1350 | 2 | 1354.5 | 2.709 | 22.575 | 5889130 | 51013 (100x50) | 32 | 800000 | TRUE | FALSE
MC3 | 1.003 | 2.0 m (apoyo intermedio) - exterior | 1350 | 2 | 1354.5 | 2.709 | 22.575 | 5889130 | 51006 (120x50) | 36.81 | 920250 | TRUE | FALSE
MC3 | 1.003 | 4.0 m libre - interior baja carga | 300 | 4 | 301 | 2.408 | 20.067 | 10469565 | 51012 (60x50) | 22.36 | 559000 | TRUE | FALSE
MC3 | 1.003 | 4.0 m libre - interior baja carga | 300 | 4 | 301 | 2.408 | 20.067 | 10469565 | 51004 (80x50) | 26.97 | 674250 | TRUE | FALSE
MC3 | 1.003 | 4.0 m libre - interior baja carga | 300 | 4 | 301 | 2.408 | 20.067 | 10469565 | 51013 (100x50) | 32 | 800000 | TRUE | FALSE
MC3 | 1.003 | 4.0 m libre - interior baja carga | 300 | 4 | 301 | 2.408 | 20.067 | 10469565 | 51006 (120x50) | 36.81 | 920250 | TRUE | FALSE

## resumen_recomendado
Muro | Caso | Recomendación | W_req_cm3 | I_req_mm4
MC1 | 4.0 m libre - exterior | 51006 (120x50) (NO cumple I_req) | 90 | 46956522
MC1 | 2.0 m (apoyo intermedio) - exterior | 51006 (120x50) (NO cumple I_req) | 22.5 | 5869565
MC1 | 4.0 m libre - interior baja carga | 51006 (120x50) (NO cumple I_req) | 20 | 10434783
MC2 | 4.0 m libre - exterior | 51006 (120x50) (NO cumple I_req) | 98.1 | 51182609
MC2 | 2.0 m (apoyo intermedio) - exterior | 51006 (120x50) (NO cumple I_req) | 24.525 | 6397826
MC2 | 4.0 m libre - interior baja carga | 51006 (120x50) (NO cumple I_req) | 21.8 | 11373913
MC3 | 4.0 m libre - exterior | 51006 (120x50) (NO cumple I_req) | 90.3 | 47113043
MC3 | 2.0 m (apoyo intermedio) - exterior | 51006 (120x50) (NO cumple I_req) | 22.575 | 5889130
MC3 | 4.0 m libre - interior baja carga | 51006 (120x50) (NO cumple I_req) | 20.067 | 10469565